## DIZALO
D. | DIZALO
R.br. | Opis stavke | J.m. | Kol. | Jed.cijena | Uk.cijena
1. | Isporuka nove mikro procesorske upravljačke grupe (certificirane) u standardnom ormaru s frekvencijskom regulaciom: | kompl | 1
Grupa upravljanja za frekvencijski regulirano dizalo regulacija 15 kW, s povratnom vezom, upravljanje sabirno u glavnu stanicu, upravljanje kočnicom 220VDC, Sigurnosni niz 230VAC, ventilatorom pog. motora u skladu s EN81-/ ormaru 800x800x300, RAL 7032 razvodna ploča 32A, povratno upravljanje i indikacija stanice na krilu ormara
2. | Priključna kutija na kabini – CAN veza s grupom | kompl | 1
Uključena kutija servisne vožnje ožičena s 3 m kabela, upravljanje vratima kabine VVVF- regulirana
3. | Isporuka visećih kablova komplet s konektorima | kom | 1
4. | Elementi za kopiranje dizala | kompl | 1
5. | Isporuka upravljačke kutije u kabini , inox komplet | kompl | 1
Upravljačka kutija INOX brušeni, dimenzija 220x700mm, PPK matrični crveni, panik rasvjeta,, govorni uređaj, tipkala kvadratna crvena potvrda, oznake PR, 1-2, alarm, kućište tip 12-1, komplet, ožićeno
6. | Isporuka vanjskih pozivnih tipkala s pokazivaćem položaja kabine u svakoj stanici, poklopac INOX | kom | 3
Ugradbena pozivna kutija inox brušeni, dimenzija 70x250mm s PPK matrični M5 crveni, jedno tipkalo kvadratna crvena potvrda, komplet ožičeno
7. | Instalacija za ožićenje poziva i signalizacije | kompl | 1
8. | Instalacija za ožićenje voznog okna | kompl | 1
kutija servisne vožnje u jami u skladu s EN81 s instalacijom duljine 10 m
9. | Instalacija za ožićenje voznog okna | kompl | 2
Vrata kabine, model 40/10, 2-krilni teleskop, 800x2000mm, krila INOX brušeni, otvaranje u lijevo, AL prag 70mm, u skladu s EN81-1/2 --- s odbravljivačem
10. | Rasvjeta kabine LED | kompl | 1
11. | Enkoder za pogonski stroj digitalni | kompl | 1
12. | Kontakti vanjskih vrata + opruge + klizaći | kompl | 1
13. | Ispitivanje i pregled od ovlaštene ustanove za dizala | kompl | 1
| DIZALO UKUPNO |  |  |  | 0
U ponuđenu cijenu potrebno je uključiti sve aktivnosti potrebne do pune gotovosti i primopredaje investitoru: Izrada tehničke dokumentacije prema Pravilniku o sigurnosti dizala, proizvodnja, dobava i ugradnja opreme. Inspekcijski pregled i ocjenivanje sukladnosti od strane ovlaštenog akreditiranog tijela. Edukacija Naručitelja, primopredaja dizala i dokumentacije.
REKAPITULACIJA
| DIZALO | € |  |  | 0
| UKUPNO | € |  |  | 0
| PDV 25% | € |  |  | 0
| SVEUKUPNO | € |  |  | 0