## Sheet2
NARUČITELJ : DOM ZA STARIJE I NEMOĆNE OSOBE OSIJEK
TEHNIČKE KARAKTERISTIKE
Marka ind. stroja: (popunjava ponuditelj) (popunjava ponuditelj)
Tip/model ind.stroja: (popunajva ponuditelj)
TEHNIČKI OPIS INDUSTRIJSKOG STROJA
| Tražene tehničke karakteristike | Ponuđene tehničke karakteristike (popunjava ponuditelj-upisati tražene podatke, DA/NE)
Kapacitet punjenja 1:10(kg) min.25-max.35.
Promjer bubnja 770mm; dubina bubnja 585 mm, volumen bubnja 280l.
Brzina centrifuge (o/min) min.1000
Mogući broj programiranih programa pranja min.25
Objedinjeno pranje i centrifugiranje
Unutrašnji, vanjski bubanj i kućište stroja u izvedbi od
Mikroprocesorsko upravljanje
Izvedena priprema za tekuće deterdžente
Ekološka faza cool down (ohlađivanje vode prije)
Pogonski sustav
Grijanje vode el.grijačima sange 18kW; snaga elektromotora 4 kW;prikjljučni napon 400V/3N/AC/50 Hz;stroj sa frekvencijskom kontinuiranom regulacijom brzine vrtnje od 45-1024min-1
Upute o korištenju na hrvatskom jeziku
Ponuđena roba mora po specifikacijama i kvaliteti odgovarati svim propisanim odredbama i uvjetima iz postupka i Troškovnika te važećim propisima Republike Hrvatske i EU