## List1
prilog 1.
Naručitelj: Dom za starije i nemoćne osobe Osijek
TEHIČKE KARAKTERISTIKE
Proizvođač: (popunjava ponuditelj)
Tip/model proizvoda: (popunjava ponuditelj)
TEHNIČKI OPIS - ELEKTRIČNA PARNO KONVEKCIJSKA PEĆNICA
| Tražene tehničke karakteristike | Ponuđene tehničke karakteristike(popunjava ponuditelj-upisati podatke,odnosno DA/NE)
dimenzije 997x799x1060 mm
kapacitet posuda - 10xGN1/1 (530x325x65mm)
zaslon za upravljanje na dodir
odabir min12 načina rada: lagano kuhanje na pari 30°C-99°C, kuhanje na pari 100°C, ekspresno kuhanje na pari 101°C-130°C, konvekcija 30°C-300°C, kombinirano kuhanje na pari 30°C-250°C, regeneracija 30°C-180°C, kuhanje na niskoj temperaturi 30°C-120°C, Delta -T kuhanje, Sous-vide, ovlaživanje 30°C-220°C, pečenje 30°C-220°C, funkcija odmora
kontrola klimatizacije u 10 koraka
sustav proizvodnje pare
uređaj za fino doziranje pare
sistem samodijagnoze kvara
sustav automatskog pranja
sistem predgrijavanja i ohlađivanja
ugrađen izmjenjivač topline
mogućnost mjerenja temp.jezgre do 99°C
temperaturna sonda u više točaka
troslojno fiksno IZO staklo u vratima
odgoda funcije rada
ugrađen odvajač masnoća bez filtera
ventilator sa taktnim radom i reverzibilnim motorom u min 5 brzina
kočnica ventilatora
zaštita brisanja i modificiranja programa
tuš za ručno pranje komore pećnice
HACCP bazni paket
odvojiva brtva vrata
USB priključak
program za dijagnostiku
servisna vrata za popravak stroja sa prednje strane
CE norma
IPX5 zaštita od špricanja vode
napon 400V, 50 Hz, 3NPE
električna priključna snaga 15,9kW, 3x25 A
TEHNIČKI OPIS - OTVORENO POSTOLJE KONVEKTOMATA S VODILICAMA
donja polica
dim 1000x655x580mm
VODILICE POSTOLJA - kapacitet posuda 10xGN1/1 ili (5x GN2/1)